## ЛСР 13 граф
СОГЛАСОВАНО: | [8 empty] | УТВЕРЖДАЮ:
________________ | [8 empty] | ________________
" _____ " ________________ 2021 г. | [8 empty] | "______ " _______________2021 г.
ГБУЗ "Городская клиническая больница № 123", г. Москва, ул. Здоровья, д. 1
(наименование стройки)
ЛОКАЛЬНЫЙ СМЕТНЫЙ РАСЧЕТ № 02-01
(локальная смета)
| на | Капитальный ремонт ГБУЗ "Городская клиническая больница № 123" по адресу: г. Москва, ул. Здоровья, д. 1 (замена полов в столовой)
(наименование работ и затрат, наименование объекта)
Основание: дефектная ведомость
|  | Сметная стоимость строительных работ _______________________________________________________________________________________________ |  | ___________________________720,467 |  | тыс. руб.
|  | Средства на оплату труда _______________________________________________________________________________________________ |  | ___________________________136,376 |  | тыс. руб.
|  | Сметная трудоемкость _______________________________________________________________________________________________ |  | _______________________________________________________________________________________________428,29 |  | чел.час
Составлен(а) в текущих (прогнозных) ценах по состоянию на 3 квартал 2021 года
№ пп | Обоснование | Наименование | Ед. изм. | Кол. на ед./ всего | Стоимость единицы, руб. |  |  |  | Общая стоимость, руб.
[5 empty] | Всего | В том числе |  |  | Всего | В том числе
[6 empty] | Осн.З/п | Эк.Маш. | З/пМех |  | Осн.З/п | Эк.Маш. | З/пМех
1 | 2 | 3 | 4 | 5 | 6 | 7 | 8 | 9 | 10 | 11 | 12 | 13
Раздел 1. Ремонт полов
1 | ФЕРр57-3-1 Приказ Минстроя России от 26.12.2019 №876/пр | Разборка плинтусов: деревянных и из пластмассовых материалов | 100 м | 0.5742 | 29.41 | 29.41 |  |  | 16.89 | 16.89
|  | Затраты труда рабочих (ср 2) | чел.-ч | 3,77 2,16 | 7.8 | 7.8 |  |  | 609.63 | 609.63
2 | ФЕРр57-2-1 Приказ Минстроя России от 26.12.2019 №876/пр | Разборка покрытий полов: из линолеума и релина | 100 м2 | 1.2884 | 92.9 | 88.84 | 4.06 | 1.76 | 119.69 | 114.46 | 5.23 | 2.27
|  | Затраты труда рабочих (ср 2) | чел.-ч | 11,39 14,67 | 7.8 | 7.8 |  |  | 4140.08 | 4140.08
| 1. 91.06.06-048 | Подъемники одномачтовые, грузоподъемность до 500 кг, высота подъема 45 м | маш.час | 0,13 0,17 | 31.26 |  | 31.26 | 13.5 | 59.31 |  | 59.31 | 83.21
3 | ФЕР46-04-011-12 Приказ Минстроя России от 26.12.2019 №876/пр | Разборка в зданиях и сооружения покрытий полов: цементных и бетонных толщиной 25 мм | 100 м2 | 0.2592 | 501.97 | 212.54 | 289.43 |  | 130.11 | 55.09 | 75.02
|  | Затраты труда рабочих (ср 3,1) | чел.-ч | 24,6 6,38 | 8.64 | 8.64 |  |  | 1994.24 | 1994.24
| 1. 91.18.01-508 | Компрессоры передвижные с электродвигателем, производительность до 5,0 м3/мин | маш.час | 5,58 1,45 | 48.81 |  | 48.81 |  | 790.5 |  | 790.5
| 2. 91.21.10-003 | Молотки при работе от передвижных компрессорных станций отбойные пневматические | маш.час | 11,16 2,89 | 1.53 |  | 1.53 |  | 49.37 |  | 49.37
4 | ФЕР46-04-011-13 Приказ Минстроя России от 26.12.2019 №876/пр | На каждые 5 мм изменения толщины добавлять или уменьшать к расценке 46-04-011-12 | 100 м2 | 0.2592 | 83.15 | 26.09 | 57.06 |  | 21.55 | 6.76 | 14.79
|  | Затраты труда рабочих (ср 3,1) | чел.-ч | 3,02 0,78 | 8.64 | 8.64 |  |  | 243.85 | 243.85
| 1. 91.18.01-508 | Компрессоры передвижные с электродвигателем, производительность до 5,0 м3/мин | маш.час | 1,1 0,29 | 48.81 |  | 48.81 |  | 158.06 |  | 158.06
| 2. 91.21.10-003 | Молотки при работе от передвижных компрессорных станций отбойные пневматические | маш.час | 2,2 0,57 | 1.53 |  | 1.53 |  | 9.72 |  | 9.72
5 | ФЕР11-01-011-01 Приказ Минстроя России от 01.06.2020 №294/пр | Устройство стяжек: цементных толщиной 20 мм | 100 м2 | 0.2592 | 334.81 | 282.66 | 43.61 | 17.15 | 86.78 | 73.27 | 11.3 | 4.45
|  | Затраты труда рабочих (ср 2,2) | чел.-ч | 35,6 9,23 | 7.94 | 7.94 |  |  | 2651.63 | 2651.63
| 1. 91.06.06-048 | Подъемники одномачтовые, грузоподъемность до 500 кг, высота подъема 45 м | маш.час | 1,27 0,33 | 31.26 |  | 31.26 | 13.5 | 115.27 |  | 115.27 | 161.36
| 2. 91.07.04-002 | Вибраторы поверхностные | маш.час | 7,82 2,03 | 0.5 |  | 0.5 |  | 11.39 |  | 11.39
| 3. 01.7.03.01-0001 | Вода | м3 | 3,5 0,9072 | 2.44 |  |  |  | 11.78
6 | ФССЦ-04.3.01.09-0014 Приказ Минстроя России от 26.12.2019 №876/пр | Раствор готовый кладочный, цементный, М100 | м3 | 0.5288 | 519.8 |  |  |  | 274.87
7 | ФЕР11-01-011-02 Приказ Минстроя России от 01.06.2020 №294/пр | Устройство стяжек: на каждые 5 мм изменения толщины стяжки добавлять или исключать к расценке 11-01-011-01 (общая толщина 30мм ПЗ=2 (ОЗП=2; ЭМ=2 к расх.; ЗПМ=2; МАТ=2 к расх.; ТЗ=2; ТЗМ=2)) | 100 м2 | 0.2592 | 22.1 | 6.98 | 15.12 | 5.68 | 5.73 | 1.81 | 3.92 | 1.47
|  | Затраты труда рабочих (ср 2,2) | чел.-ч | 0,88 0,23 | 7.94 | 7.94 |  |  | 66.21 | 66.21
| 1. 91.06.06-048 | Подъемники одномачтовые, грузоподъемность до 500 кг, высота подъема 45 м | маш.час | 0,42 0,11 | 31.26 |  | 31.26 | 13.5 | 38.42 |  | 38.42 | 53.91
| 2. 91.07.04-002 | Вибраторы поверхностные | маш.час | 4 1,04 | 0.5 |  | 0.5 |  | 5.81 |  | 5.81
8 | ФССЦ-04.3.01.09-0014 Приказ Минстроя России от 26.12.2019 №876/пр | Раствор готовый кладочный, цементный, М100 | м3 | 0.2644 | 519.8 |  |  |  | 137.44
9 | ФЕР11-01-047-02 Приказ Минстроя России от 30.03.2020 №172/пр | Устройство покрытий из плит керамогранитных размером: 60х60 см | 100 м2 | 1.2961 | 22731.11 | 2053.2 | 24.42 | 17.53 | 29461.79 | 2661.15 | 31.65 | 22.72
|  | Затраты труда рабочих (ср 3,2) | чел.-ч | 234,92 304,48 | 8.74 | 8.74 |  |  | 96280.77 | 96280.77
| 1. 91.05.01-016 | Краны башенные, грузоподъемность 5 т | маш.час | 0,02 0,03 | 83.43 |  | 83.43 | 13.5 | 27.93 |  | 27.93 | 14.83
| 2. 91.05.05-015 | Краны на автомобильном ходу, грузоподъемность 16 т | маш.час | 0,01 0,01 | 115.4 |  | 115.4 | 13.5 | 12.85 |  | 12.85 | 5.07
| 3. 91.07.08-024 | Растворосмесители передвижные, объем барабана 65 л | маш.час | 1,69 2,19 | 12.39 |  | 12.39 | 10.06 | 303.04 |  | 303.04 | 797.05
| 4. 91.14.02-001 | Автомобили бортовые, грузоподъемность до 5 т | маш.час | 0,01 0,01 | 65.71 |  | 65.71 | 11.6 | 7.37 |  | 7.37 | 4.34
| 5. 01.7.03.01-0001 | Вода | м3 | 0,44 0,5703 | 2.44 |  |  |  | 7.41
| 6. 04.3.02.09-0102 | Смеси сухие водостойкие для затирки межплиточных швов шириной 1-6 мм (различная цветовая гамма) | т | 0,009 0,0117 | 6513 |  |  |  | 406.15
| 7. 06.2.05.03-0002 | Плитка керамогранитная многоцветная неполированная, размер 300х600х10 мм, 600х600х10 мм | м2 | 102 132,2 | 201.9 |  |  |  | 142263.99
10 | ФССЦ-11.2.04.05-0001 Приказ Минстроя России от 26.12.2019 №876/пр | Рейки деревянные, сечение 8х18 мм | м3 | 0.013 | 2500 |  |  |  | 32.5
11 | ФССЦ-14.1.06.02-0001 Приказ Минстроя России от 26.12.2019 №876/пр | Клей для облицовочных работ водостойкий (сухая смесь) | т | 1.555 | 4316 |  |  |  | 6711.38
12 | ФССЦ-14.4.01.02-0029 Приказ Минстроя России от 26.12.2019 №876/пр | Грунтовка акриловая, АК-02 для бетонных полов | кг | 25.922 | 13.34 |  |  |  | 345.8
13 | ФЕР11-01-039-04 Приказ Минстроя России от 26.12.2019 №876/пр | Устройство плинтусов: из плиток керамических | 100 м | 0.4434 | 328.03 | 226.53 | 5.5 | 1.38 | 145.45 | 100.44 | 2.44 | 0.61
|  | Затраты труда рабочих (ср 3,9) | чел.-ч | 23,82 10,56 | 9.51 | 9.51 |  |  | 3633.56 | 3633.56
| 1. 91.06.06-048 | Подъемники одномачтовые, грузоподъемность до 500 кг, высота подъема 45 м | маш.час | 0,05 0,02 | 31.26 |  | 31.26 | 13.5 | 7.04 |  | 7.04 | 9.77
| 2. 91.14.02-001 | Автомобили бортовые, грузоподъемность до 5 т | маш.час | 0,06 0,03 | 65.71 |  | 65.71 | 11.6 | 22 |  | 22 | 12.66
| 3. 04.3.01.09-0016 | Раствор готовый кладочный, цементный, М200 | м3 | 0,16 0,0709 | 600 |  |  |  | 226.74
14 | ФССЦ-06.2.05.03-0002 Приказ Минстроя России от 26.12.2019 №876/пр | Плитка керамогранитная многоцветная неполированная, размер 600х600х10 мм | м2 | 3.1038 | 201.9 |  |  |  | 626.66
15 | ФЕР11-01-049-01 Приказ Минстроя России от 26.12.2019 №876/пр | Укладка металлического накладного профиля (порога) | 100 м | 0.023 | 222.34 | 141.94 |  |  | 5.11 | 3.26
|  | Затраты труда рабочих (ср 3) | чел.-ч | 16,64 0,38 | 8.53 | 8.53 |  |  | 117.22 | 117.22
| 1. 01.7.15.04-0048 | Винты самонарезающие, остроконечные, длина 35 мм | 100 шт | 6,7 0,1541 | 12 |  |  |  | 9.86
16 | ФССЦ-09.2.03.02-0021 Приказ Минстроя России от 26.12.2019 №876/пр | Профили стыкоперекрывающие из алюминиевых сплавов (порожки) с покрытием, ширина 37 мм, длина 2,3 м | шт | 2.415 | 47.05 |  |  |  | 113.63
Итого по разделу 1 Ремонт полов | [8 empty] | 490002.5
Раздел 2. Подиум
17 | ФЕРр57-2-1 Приказ Минстроя России от 26.12.2019 №876/пр | Разборка покрытий полов: из линолеума и релина | 100 м2 | 0.2128 | 92.9 | 88.84 | 4.06 | 1.76 | 19.77 | 18.91 | 0.86 | 0.37
|  | Затраты труда рабочих (ср 2) | чел.-ч | 11,39 2,42 | 7.8 | 7.8 |  |  | 683.08 | 683.08
| 1. 91.06.06-048 | Подъемники одномачтовые, грузоподъемность до 500 кг, высота подъема 45 м | маш.час | 0,13 0,03 | 31.26 |  | 31.26 | 13.5 | 10.5 |  | 10.5 | 14.83
18 | ФЕР46-04-010-02 Приказ Минстроя России от 26.12.2019 №876/пр | Разборка покрытий полов: дощатых | 100 м2 | 0.2128 | 352.23 | 238.13 | 114.1 | 49.28 | 74.95 | 50.67 | 24.28 | 10.49
|  | Затраты труда рабочих (ср 2) | чел.-ч | 30,53 6,5 | 7.8 | 7.8 |  |  | 1834.33 | 1834.33
| 1. 91.06.06-048 | Подъемники одномачтовые, грузоподъемность до 500 кг, высота подъема 45 м | маш.час | 3,65 0,78 | 31.26 |  | 31.26 | 13.5 | 272.32 |  | 272.32 | 380.98
19 | ФЕРр53-1-1 Приказ Минстроя России от 26.12.2019 №876/пр | Разборка обшивки: неоштукатуренных деревянных стен | 100 м2 | 0.069 | 144.92 | 92.99 | 51.93 | 6.08 | 10 | 6.42 | 3.58 | 0.42
|  | Затраты труда рабочих (ср 1,6) | чел.-ч | 12,3 0,85 | 7.56 | 7.56 |  |  | 232.64 | 232.64
| 1. 91.05.05-015 | Краны на автомобильном ходу, грузоподъемность 16 т | маш.час | 0,45 0,03 | 115.4 |  | 115.4 | 13.5 | 38.65 |  | 38.65 | 14.83
20 | ФЕР10-01-010-01 Приказ Минстроя России от 26.12.2019 №876/пр | Разборка каркаса // Установка элементов каркаса: из брусьев (Приказ от 04.09.2019 № 519/пр табл.2 п.2 Демонтаж (разборка) сборных деревянных конструкций ОЗП=0,8; ЭМ=0,8 к расх.; ЗПМ=0,8; МАТ=0 к расх.; ТЗ=0,8; ТЗМ=0,8) | м3 | 0.83 | 169.77 | 150.84 | 18.93 | 3.34 | 140.91 | 125.2 | 15.71 | 2.77
|  | Затраты труда рабочих (ср 2,8) | чел.-ч | 18 14,94 | 8.38 | 8.38 |  |  | 4529.74 | 4529.74
| 1. 91.14.02-001 | Автомобили бортовые, грузоподъемность до 5 т | маш.час | 0,288 0,24 | 65.71 |  | 65.71 | 11.6 | 176.15 |  | 176.15 | 100.58
21 | 999-9900 | Строительный мусор | т | 0.498
22 | ФЕР10-01-010-01 Приказ Минстроя России от 26.12.2019 №876/пр | Установка элементов каркаса: из брусьев | м3 | 0.85 | 2403.75 | 188.55 | 23.66 | 4.18 | 2043.19 | 160.27 | 20.11 | 3.55
|  | Затраты труда рабочих (ср 2,8) | чел.-ч | 22,5 19,13 | 8.38 | 8.38 |  |  | 5800.02 | 5800.02
| 1. 91.14.02-001 | Автомобили бортовые, грузоподъемность до 5 т | маш.час | 0,36 0,31 | 65.71 |  | 65.71 | 11.6 | 227.53 |  | 227.53 | 130.25
| 2. 01.7.15.03-0042 | Болты с гайками и шайбами строительные | кг | 7,5 6,375 | 9.04 |  |  |  | 307.17
| 3. 01.7.15.06-0111 | Гвозди строительные | т | 0,003 0,0026 | 11978 |  |  |  | 165.98
| 4. 08.1.02.11-0003 | Поковки из квадратных заготовок, масса 2,825 кг | т | 0,0031 0,0026 | 5989 |  |  |  | 82.99
| 5. 11.1.03.01-0082 | Бруски обрезные, хвойных пород, длина 4-6,5 м, ширина 75-150 мм, толщина 100, 125 мм, сорт II | м3 | 0,93 0,7905 | 1980 |  |  |  | 8342.46
| 6. 11.1.03.05-0081 | Доска необрезная, хвойных пород, длина 4-6,5 м, все ширины, толщина 32-40 мм, сорт III | м3 | 0,01 0,0085 | 832.7 |  |  |  | 37.74
| 7. 11.1.03.06-0094 | Доска обрезная, хвойных пород, ширина 75-150 мм, толщина 44 мм и более, длина 4-6,5 м, сорт II | м3 | 0,12 0,102 | 1320 |  |  |  | 717.63
| 8. 12.1.02.06-0012 | Рубероид кровельный РКК-350 | м2 | 1,45 1,233 | 7.46 |  |  |  | 49.04
| 9. 14.2.04.01-0001 | Смола каменноугольная для дорожного строительства | т | 0,00258 0,0022 | 1695 |  |  |  | 19.88
| 10. 14.5.06.03-0002 | Паста антисептическая | т | 0,00301 0,0026 | 15255 |  |  |  | 211.39
23 | ФЕР11-01-033-02 Приказ Минстроя России от 26.12.2019 №876/пр | Устройство покрытий: дощатых толщиной 36 мм | 100 м2 | 0.2128 | 8674.63 | 512.65 | 101.68 | 23.02 | 1845.96 | 109.09 | 21.64 | 4.9
|  | Затраты труда рабочих (ср 3) | чел.-ч | 60,1 12,79 | 8.53 | 8.53 |  |  | 3947.24 | 3947.24
| 1. 91.06.06-048 | Подъемники одномачтовые, грузоподъемность до 500 кг, высота подъема 45 м | маш.час | 0,76 0,16 | 31.26 |  | 31.26 | 13.5 | 55.85 |  | 55.85 | 78.15
| 2. 91.14.02-001 | Автомобили бортовые, грузоподъемность до 5 т | маш.час | 1,1 0,23 | 65.71 |  | 65.71 | 11.6 | 168.78 |  | 168.78 | 96.6
| 3. 91.21.07-001 | Машины для острожки деревянных полов | маш.час | 2,7 0,57 | 2.09 |  | 2.09 |  | 13.29 |  | 13.29
| 4. 01.7.15.06-0111 | Гвозди строительные | т | 0,0262 0,0056 | 11978 |  |  |  | 357.54
| 5. 11.1.01.04-0026 | Доска для покрытия полов шпунтованная из древесины хвойных пород антисептированная ДП-35, толщина 35 мм, ширина без гребня 100-140 мм | м3 | 3,71 0,7895 | 2088 |  |  |  | 8786.4
24 | ФЕР10-01-092-01 Приказ Минстроя России от 26.12.2019 №876/пр | Обработка каменных, бетонных, кирпичных и деревянных поверхностей биопиреном | 100 м2 | 0.5826 | 94.69 | 50.25 | 42.6 | 1.62 | 55.17 | 29.28 | 24.82 | 0.94
|  | Затраты труда рабочих (ср 2,9) | чел.-ч | 5,94 3,46 | 8.46 | 8.46 |  |  | 1058.99 | 1058.99
| 1. 91.06.06-046 | Подъемники одномачтовые, грузоподъемность до 500 кг, высота подъема 25 м | маш.час | 0,04 0,02 | 27.66 |  | 27.66 | 11.6 | 6.14 |  | 6.14 | 8.32
| 2. 91.14.02-001 | Автомобили бортовые, грузоподъемность до 5 т | маш.час | 0,1 0,06 | 65.71 |  | 65.71 | 11.6 | 44.01 |  | 44.01 | 25.33
| 3. 91.21.01-012 | Агрегаты окрасочные высокого давления для окраски поверхностей конструкций, мощность 1 кВт | маш.час | 5,12 2,98 | 6.82 |  | 6.82 |  | 226.97 |  | 226.97
| 4. 01.7.03.01-0001 | Вода | м3 | 0,01 0,0058 | 2.44 |  |  |  | 0.05
| 5. 01.7.20.08-0051 | Ветошь | кг | 1 0,5826 | 1.82 |  |  |  | 5.65
25 | ФССЦ-14.2.06.01-0004 Приказ Минстроя России от 26.12.2019 №876/пр | Антисептик-антипирен «ПИРИЛАКС» для древесины | кг | 5.36 | 16.34 |  |  |  | 87.58
26 | ФЕР11-01-053-02 Приказ Минстроя России от 26.12.2019 №876/пр | Устройство оснований полов из фанеры в один слой площадью: свыше 20 м2 | 100 м2 | 0.2128 | 6276 | 259.72 | 630.06 | 73.22 | 1335.53 | 55.27 | 134.08 | 15.58
|  | Затраты труда рабочих (ср 2,5) | чел.-ч | 31,79 6,76 | 8.17 | 8.17 |  |  | 1998.22 | 1998.22
| 1. 91.06.06-048 | Подъемники одномачтовые, грузоподъемность до 500 кг, высота подъема 45 м | маш.час | 0,13 0,03 | 31.26 |  | 31.26 | 13.5 | 10.5 |  | 10.5 | 14.83
| 2. 91.14.02-001 | Автомобили бортовые, грузоподъемность до 5 т | маш.час | 0,35 0,07 | 65.71 |  | 65.71 | 11.6 | 51.38 |  | 51.38 | 29.31
| 3. 91.18.01-007 | Компрессоры передвижные с двигателем внутреннего сгорания, давление до 686 кПа (7 ат), производительность до 5 м3/мин | маш.час | 6,7 1,43 | 90 |  | 90 | 10.06 | 1437.58 |  | 1437.58 | 520.63
| 4. 01.7.15.14-0164 | Шурупы с полукруглой головкой 3,5х35 мм | т | 0,0018 0,0004 | 16974 |  |  |  | 36.19
| 5. 11.2.11.04-0052 | Фанера общего назначения из шпона лиственных пород водостойкая, ФК, сорт II/IV, толщина 12 мм | м3 | 1,24 0,2639 | 4319.09 |  |  |  | 6075.19
27 | ФССЦ-11.2.11.04-0052 Приказ Минстроя России от 26.12.2019 №876/пр | Фанера общего назначения из шпона лиственных пород водостойкая, ФК, сорт II/IV, толщина 12 мм | м3 | -0.2639 | 4319.09 |  |  |  | -1139.81
28 | ФССЦ-11.2.11.04-0041 Приказ Минстроя России от 26.12.2019 №876/пр | Фанера общего назначения из шпона лиственных пород водостойкая, ФК, сорт II/III, толщина 15 мм | м3 | 0.2639 | 3998.79 |  |  |  | 1055.28
29 | ФЕР15-04-037-02 Приказ Минстроя России от 26.12.2019 №876/пр | Проолифка деревянных поверхностей: валиком (с двух сторон) | 100 м2 | 0.4256 | 32.24 | 32.24 |  |  | 13.72 | 13.72
|  | Затраты труда рабочих (ср 3) | чел.-ч | 3,78 1,61 | 8.53 | 8.53 |  |  | 496.75 | 496.75
30 | ФССЦ-14.5.05.01-0011 Приказ Минстроя России от 26.12.2019 №876/пр | Олифа комбинированная для отделочных работ внутри помещений | т | 0.0047 | 20775 |  |  |  | 97.64
31 | ФЕР11-01-036-03 Приказ Минстроя России от 26.12.2019 №876/пр | Устройство покрытий: из линолеума насухо из готовых ковров на комнату | 100 м2 | 0.2128 | 185.1 | 142.93 | 42.17 | 10.16 | 39.39 | 30.42 | 8.97 | 2.16
|  | Затраты труда рабочих (ср 2,7) | чел.-ч | 17,2 3,66 | 8.31 | 8.31 |  |  | 1100.23 | 1100.23
| 1. 91.06.06-048 | Подъемники одномачтовые, грузоподъемность до 500 кг, высота подъема 45 м | маш.час | 0,34 0,07 | 31.26 |  | 31.26 | 13.5 | 24.46 |  | 24.46 | 34.37
| 2. 91.14.02-001 | Автомобили бортовые, грузоподъемность до 5 т | маш.час | 0,48 0,1 | 65.71 |  | 65.71 | 11.6 | 73.39 |  | 73.39 | 41.97
32 | ФССЦ-01.6.03.04-0092 Приказ Минстроя России от 26.12.2019 №876/пр | Линолеум коммерческий гетерогенный: "ТАРКЕТТ ACCZENT MINERAL AS", с антистатическим эффектом (толщина 2 мм, толщина защитного слоя 0,7 мм, класс 34/43, пож. безопасность Г1, В2, РП1, Д2, Т2) | м2 | 21.71 | 94.48 |  |  |  | 2051.16
33 | ФЕР10-01-012-03 Приказ Минстроя России от 26.12.2019 №876/пр | Обшивка каркасных стен: плитами древесностружечными 15 мм (подиум) | 100 м2 | 0.0693 | 3058.31 | 658.12 | 32.2 | 5.68 | 211.94 | 45.61 | 2.23 | 0.39
|  | Затраты труда рабочих (ср 3,2) | чел.-ч | 75,3 5,22 | 8.74 | 8.74 |  |  | 1650.53 | 1650.53
| 1. 91.14.02-001 | Автомобили бортовые, грузоподъемность до 5 т | маш.час | 0,49 0,03 | 65.71 |  | 65.71 | 11.6 | 22 |  | 22 | 12.66
| 2. 01.7.15.06-0123 | Гвозди строительные с плоской головкой, размер 1,8х60 мм | т | 0,0042 0,0003 | 8475 |  |  |  | 13.54
| 3. 11.2.09.02-0003 | Плиты древесностружечные, многослойные и трехслойные, П-1, толщина 15-17 мм | 100 м2 | 1,025 0,071 | 2275.5 |  |  |  | 861.11
34 | 11.2.09.02-0003 | Плиты древесностружечные, многослойные и трехслойные, П-1, толщина 15-17 мм | 100 м2 | -0.071 | 2275.5 |  |  |  | -161.56
35 | ФССЦ-11.2.09.07-0001 Приказ Минстроя России от 26.12.2019 №876/пр | Плиты древесностружечные МДФ мебельные толщина 15 мм | 100 м2 | 0.071 | 2910 |  |  |  | 206.61
36 | ФЕР11-01-039-01 Приказ Минстроя России от 26.12.2019 №876/пр | Устройство плинтусов: деревянных | 100 м | 0.1308 | 567.51 | 65.51 | 5.57 | 1.07 | 74.23 | 8.57 | 0.73 | 0.14
|  | Затраты труда рабочих (ср 3) | чел.-ч | 7,68 1 | 8.53 | 8.53 |  |  | 308.62 | 308.62
| 1. 91.14.02-001 | Автомобили бортовые, грузоподъемность до 5 т | маш.час | 0,08 0,01 | 65.71 |  | 65.71 | 11.6 | 7.37 |  | 7.37 | 4.34
| 2. 11.1.01.14-0014 | Плинтус для полов из древесины, тип ПЛ-2, сечение 19х54 мм | м | 101 13,21 | 4.89 |  |  |  | 344.32
37 | ФЕР15-04-025-01 Приказ Минстроя России от 26.12.2019 №876/пр | Улучшенная окраска масляными составами по дереву: плинтусов | 100 м2 | 0.0131 | 898.41 | 482.52 | 5.57 | 1.07 | 11.77 | 6.32 | 0.07 | 0.01
|  | Затраты труда рабочих (ср 3,5) | чел.-ч | 53,2 0,7 | 9.07 | 9.07 |  |  | 229.74 | 229.74
| 1. 01.7.17.11-0011 | Шкурка шлифовальная двухслойная с зернистостью 40-25 | м2 | 0,84 0,011 | 72.32 |  |  |  | 4.26
| 2. 01.7.20.08-0051 | Ветошь | кг | 0,31 0,0041 | 1.82 |  |  |  | 0.05
| 3. 14.5.05.01-0002 | Олифа для улучшенной окраски (10% натуральной, 90% комбинированной) | т | 0,0091 0,0001 | 26230 |  |  |  | 13.96
| 4. 14.5.11.01-0003 | Шпатлевка масляно-клеевая | т | 0,038 0,0005 | 2898.5 |  |  |  | 7.73
38 | ФССЦ-14.4.02.04-0101 Приказ Минстроя России от 26.12.2019 №876/пр | Краска масляная тип МА-15 БИО, для внутренних работ, готовая к применению | т | 0.0003 | 42508.19 |  |  |  | 12.75
39 | ФЕР11-01-049-01 Приказ Минстроя России от 26.12.2019 №876/пр | Обрамление периметра подиума алюминиевым уголком | 100 м | 0.023 | 222.34 | 141.94 |  |  | 5.11 | 3.26
|  | Затраты труда рабочих (ср 3) | чел.-ч | 16,64 0,38 | 8.53 | 8.53 |  |  | 117.22 | 117.22
| 1. 01.7.15.04-0048 | Винты самонарезающие, остроконечные, длина 35 мм | 100 шт | 6,7 0,1541 | 12 |  |  |  | 9.86
40 | ФССЦ-09.2.03.04-0011 Приказ Минстроя России от 26.12.2019 №876/пр | Уголок алюминиевый равнополочный, размер 30х30х1 мм | м | 2.415 | 9.13 |  |  |  | 22.05
Итого по разделу 2 Подиум | [8 empty] | 106897.89
Раздел 3. Строительный мусор
41 | ФССЦпг-01-01-01-041 Приказ Минстроя России от 26.12.2019 №876/пр | Погрузо-разгрузочные работы при автомобильных перевозках: Погрузка мусора строительного с погрузкой вручную | 1 т груза | 0.97089 | 42.98 |  | 42.98 |  | 41.73 |  | 41.73
42 | ФССЦпг-01-01-01-043 Приказ Минстроя России от 26.12.2019 №876/пр | Погрузо-разгрузочные работы при автомобильных перевозках: Погрузка мусора строительного с погрузкой экскаваторами емкостью ковша до 0,5 м3 | 1 т груза | 2.2654 | 3.28 |  | 3.28 |  | 7.43 |  | 7.43
43 | ФССЦпг-03-21-01-022 Приказ Минстроя России от 26.12.2019 №876/пр | Перевозка грузов автомобилями-самосвалами грузоподъемностью 10 т работающих вне карьера на расстояние: I класс груза до 22 км | 1 т груза | 3.2363 | 16.14 |  | 16.14 |  | 52.23 |  | 52.23
44 | Прайс регионального оператора | Утилизация строительного мусора | тн | 3.2363 | 136,59 873,6/5,33/1,2 |  |  |  | 442.05
Итого по разделу 3 Строительный мусор | [8 empty] | 3488.66
ИТОГИ ПО СМЕТЕ:
Итого прямые затраты по смете в базисных ценах | [8 empty] | 46892.16 | 3696.14 | 502.82 | 73.24
Итого прямые затраты по смете с учетом индексов, в текущих ценах (Письмо Минстроя №35422-ИФ/09 от 20.08.2021г.(объекты образования -школы) ОЗП=36,18; ЭМ=11,17; ЗПМ=36,18; МАТ=5,33) | [8 empty] | 366897.62 | 133726.35 | 5616.51 | 2649.84
Накладные расходы | [8 empty] | 147971.63
Сметная прибыль | [8 empty] | 85519.85
Итоги по смете:
Полы (ремонтно-строительные) | [8 empty] | 13691.69
Работы по реконструкции зданий и сооружений: усиление и замена существующих конструкций, возведение отдельных конструктивных элементов | [8 empty] | 12399.41
Полы | [8 empty] | 466726.25
Материалы | [8 empty] | 55826.31
Стены (ремонтно-строительные) | [8 empty] | 658.34
Деревянные конструкции | [8 empty] | 45819.29
Отделочные работы | [8 empty] | 1779.15
Перевозка грузов автотранспортом | [8 empty] | 3488.66
Итого | [8 empty] | 600389.1
В том числе:
Материалы | [8 empty] | 227554.76
Машины и механизмы | [8 empty] | 5616.51
ФОТ | [8 empty] | 136376.19
Накладные расходы | [8 empty] | 147971.63
Сметная прибыль | [8 empty] | 85519.85
НДС 20% от 600389,1 | [8 empty] | 120077.82
ВСЕГО по смете | [8 empty] | 720466.92